## NASLOVNICA
INVESTITIR (NARUČITELJ):
GRAĐEVINE:
ZAHVAT:
Vrsar - Orsera, travanj 2024.

## TROŠKOVNIK
TROŠKOVNIK
PROJEKT: Građevinski i elektrotehnički radovi na modernizaciji rasvjete na pomoćnom nogometnom igralištu Grbavica. BROJ PROJEKTA: ZP-011-2024 NAPOMENA: U cijeni moraju biti uključeni svi troškovi izrade ponude, kamata te eventualni popusti za SVE stavke troškovnika
Redni broj | Naziv robe | Jedinica mjere | Količina | Jedinična cijena EURO | Ukupno bez PDV-a EURO
1 | Dobava i montaža LED reflektora sa rotosimetričnom reflektorskom optikom 12° u IP66 zaštiti sa kućištem od visokokvalitenog alumijskog tlačnog lijeva u crnoj boji, sa optičkim blokom leća i zaštitnim kaljenim staklom koje osigurava faktor mehaničke zaštite IK08 i zaštitom od slane maglice klase 2 (testiran 500h). Svjetiljka dolazi sa predmontiranim nosačem za konzolnu/zidnu montažu. Boja svjetla je maks. 5700K u snazi do 500W te svjetlosnim neto paketom 60.000lm i efikasnošću min. 120lm/W. Faktor uzvrata boje CRI=70. Vijek trajanja 100.000h sa više od 70% svjetla na kraju životnog vijeka. Certifikati: CE/LVD/EMC/RoHs/REACH/SLR/ENEC Jamstvo proizvođača minimalno 5 godina. | kom | 12 |  | 0
Uz reflektor potrebno isporučiti: - Svjetlotehnički proračun izvršen u standardiziranom široko dostupnom softverskom paketu, RELUX ili DIALUX, u formatu kojim se dokazuje usklađenost ponuđenih reflektora sa uvjetima iz projekta/terena (geometrijske veličine i svjetlotehničke veličine). Uz svjetlotehnički proračun (.pdf) potrebno je dostaviti i datoteku sa svjetlotehničkim podacima (IES ili LDT datoteka) primjenjene optike nuđenog reflektora. - Izjavu o sukladnosti proizvođača. - Izjavu o davanju jamstva na ovjerenu od strane proizvođača ili distributera za RH ili ponuditelj. - Napomena: U cijenu uključiti sav spojni i montažni pribor za dovođenje kompletnog reflektora do pune funkcionalnosti (konektori, vijci i drugo)
Ponuđeno: Tip svjetiljke : ……................................................. Proizvođač svjetiljke: ……………..………………........... Zemlja proizvodnje: ….………………………..…………….
2 | Dobava i montaža LED reflektora sa asimetričnom reflektorskom optikom 110° x 30° u IP66 zaštiti sa kućištem od visokokvalitenog alumijskog tlačnog lijeva u crnoj boji, sa optičkim blokom leća i zaštitnim kaljenim staklom koje osigurava faktor mehaničke zaštite IK08 i zaštitom od slane maglice klase 2 (testiran 500h). Svjetiljka dolazi sa predmontiranim nosačem za konzolnu/zidnu montažu. Boja svjetla je maks. 5700K u snazi do 500W te svjetlosnim neto paketom 60.000lm i efikasnošću min. 120lm/W. Faktor uzvrata boje CRI=70. Vijek trajanja 100.000h sa više od 70% svjetla na kraju životnog vijeka. Certifikati: CE/LVD/EMC/RoHs/REACH/SLR/ENEC Jamstvo proizvođača 5 godina. | kom | 12 |  | 0
Uz reflektor potrebno isporučiti: - Svjetlotehnički proračun izvršen u standardiziranom široko dostupnom softverskom paketu, RELUX ili DIALUX, u formatu kojim se dokazuje usklađenost ponuđenih reflektora sa uvjetima iz projekta/terena (geometrijske veličine i svjetlotehničke veličine). Uz svjetlotehnički proračun (.pdf) potrebno je dostaviti i datoteku sa svjetlotehničkim podacima (IES ili LDT datoteka) primjenjene optike nuđenog reflektora. - Izjavu o sukladnosti proizvođača. - Izjavu o davanju jamstva na ovjerenu od strane proizvođača ili distributera za RH ili ponuditelj. - Napomena: U cijenu uključiti sav spojni i montažni pribor za dovođenje kompletnog reflektora do pune funkcionalnosti (konektori, vijci i drugo)
Ponuđeno: Tip svjetiljke : ……................................................. Proizvođač svjetiljke: ……………..………………........... Zemlja proizvodnje: ….………………………..…………….
3 | Dobava i montaža napajačkog bloka za reflektore iz stavke 1 i stavke 2 ovog troškovnika u IP66 mehaničkoj zaštiti te IK08 otprnosti na udarce. Kućište izvedeno od visokokvalitetnog aluminijskog tlačnog lijeva u crnoj boji koji osigurava zaštitu od slane maglice klase 2 (testiran 500h). Uređaj opremljen sa eletroničkom prespojnom napravom maksimalne snage 500W. Vijek trajanja 100.000 paljenja/gašenja. Zaštita od udarnog vala (atmosferska pražnjenja) 15kV(L/N-PE), 6kV (L/N) Certifikati: CE/LVD/EMC/RoHs/REACH/SLR/ENEC Jamstvo proizvođača minimalno 5 godina. Uz uređaj isporučiti: - Izjavu o sukladnosti proizvođača. - Izjavu o davanju jamstva na ovjerenu od strane proizvođača ili distributera za RH ili ponuditelj. | kom | 24 |  | 0
Ponuđeno: Tip svjetiljke : ……................................................. Proizvođač svjetiljke: ……………..………………........... Zemlja proizvodnje: ….………………………..…………….
4 | Reflektorska konzola za montažu na stup | kom | 6 |  | 0
5 | Stupna razdjelnica za 4x(2,5-25)mm2 | kom | 6 |  | 0
7 | Dobava i doprema stupova visine 12m na lokaciju | kom | 6 |  | 0
8 | Montaža stupova na već pripremljene temelje. | kom | 6 |  | 0
9 | Iskolčenje trase za kopanje rova i pozicije za kopanje temeljne jame za 6 stupova. | m | 270 |  | 0
10 | Kopanje rova u dimenzijama potrebnim za pravilno postavljanje električnih instalacija te zatrpavanje rova po polaganju novih instaclija do svakog temelja stupa. Dimenzije rova prema nacrtu iz projekta. | m | 270 |  | 0
11 | Dobava i polaganje napojnog kabela PP00-A 4x25mm2 za potrebe napajanja novog upravljačkog ormara. Trasa kabela od napojne točke do upravljačkog ormara, a sve u skladu sa nacrtom iz projekta. | m | 20 |  | 0
12 | Dobava i polaganje napojnog kabela PP00-A 4x16mm2 za potrebe napajanja novih reflektora. Trasa kabela od upravljačkog ormara do razdjelnice stupa, a sve u skladu sa nacrtom iz projekta. | m | 250 |  | 0
13 | Dobava i polaganje trake FeZn 25x4mm za potrebe temeljnog uzemljenja stupova. Uključiti i križne spojnice za spajanje sa uzemljenjem stupa. | m | 270 |  | 0
14 | Izrada uzemljivača temelja bakrenim užetom | kpl | 6 |  | 0
15 | Iskop temeljne jame te betoniranje temelja rasvjetnih stupova, dimenzija temelja koja zadovoljava statički proračun za ponuđne stupove, konzole i reflektore, u iskopanoj jami bez oplate, betonom C30/37, sa konstruktivnom armaturom, Q-503 u sve vanjske stijenke temeljne stope. U cijenu uračunati ankere 4 x M27 i postavu istih prema šabloni proizvođača rasvjetnog stupa. Dimenzije temelja 1,8 x 1,8 x 1m (3,24 m³) | kpl | 6 |  | 0
16 | Razvodni ormar za upavljanje rasvjetom Dobava i doprema samostojećeg ormara, ukupnih dimenzija cca 400x1715x250mm (ŠxVxD), koji se sastoji od kućišta i vrata izrađenih od poliestera, u stupnju zaštite IP54, s kosim krovićem. Razdjelnik se sastoji od jednog razvodnog polja sa zasebnim vratima, bravom i ključem, montažnom pločom, te džepom za dokumentaciju. Ormar uključuje poliestersko postolje za djelomično ukopavanje. Svi metalni dijelovi ormara moraju biti zaštićeni od korozije - cinčanjem ili uporabom nehrđajućeg čelika. U ormar se ugrađuju sljedeći elementi: | kpl | 1 |  | 0
Montažna ploča za razdjelnik NH rastavna sklopka, vel. 00, 100A, 3P - 2 kom Odvodnik prenapona, Tip 2, Imax=20kA, Up<1,4kV, 3P+N - 1 kom Automatski osigurač, C80, 4P. Karakteristike prekidača moraju biti usklađene s tipom odvodnika prenapona, što je definirano preporukama proizvođača odvodnika prenapona - 1 kom Automatski osigurač, 25A, 3P - 1 kom Automatski osigurač, 32A, 3P - 1 kom Diferencijalna sklopka, 32A, 30mA, 4P - 1kom Distribucijski blok 100A, 4P - 1kom Automatski osigurač, 20A, 1P - 5 kom Automatski osigurač, 32A, 1P - 1 kom Redna stezaljka 25mm2 - 6 kom Odzračnik razdjelnika - 1 kom Prostor za dokumentaciju - 1 kom Sabirnice N/PE 2 kom, redne stezaljke, ožičenje, oznake elemenata, natpisne pločice, jednopolna shema i dr. - 1 kpl
Građevinski radovi i materijal: Iskop temeljne jame za postolje samostojećeg razvodnog ormara, s odvozom iskopanog materijala, izradom podloge od betona C25/30 debljine 10 cm, te zatrpavanjem i nabijanjem oko postolja razvodnog ormara nakon postave postolja i polaganja cijevi, te uređenjem površine oko ormara prema prvobitnom stanju.
Elektromontažni radovi: Elektromontažni radovi na upravljačkom ormaru. Postavljanje postolja i ormara na pripremljenu temeljnu podlogu. Spajanje kabela u novom ormaru. Spajanje uzemljenja na razvodni ormar OJR.
Uz ormar isporučiti: - Izjavu o sukladnosti proizvođača. - Izjavu o davanju jamstva na ovjerenu od strane proizvođača ili distributera za RH ili ponuditelj.
Ponuđeno: Tip svjetiljke : ……................................................. Proizvođač ormara: ……………..………………........... Zemlja proizvodnje: ….………………………..…………….
17 | Izrada projekta izvedenog stanja | kpl | 1 |  | 0
Za potrebe projekta izvedenog stanja potrebno je izvršiti mjerenja otpora izolacije za svaki stup, mjerenje rasvjetljenosti i izrada izvješća mjerenja
Rok izvođenja radova je najkasnije četiri mjeseca od dana potpisa ugovora o izvođenju radova.
SVEUKUPNO (bez PDV-a):
PDV (25%):
SVEUKUPNO (s PDV-om): |  |  |  |  | 0