## List1
	Sanacija poda u Domu za starije i nemoćne osobe "Ljudevite pl. Janković" Daruvar

	PODOPOLAGAČKI RADOVI
1.	Demontaža postojećeg poda sa odvozom na deponiju	m2	675,00		0,00
2.	Dobava i postava PVC višeslojne podne obloge
	Nanošenje protuprašnog disperzijskog predpremaza i izrada izravnavajućeg sloja cementnom masom za izravnanje i zaglađivanje u debljini od 1 do 2 mm, na suhu, čvrstu i ravnu podlogu. Dopuštene su granične vrijednosti neravnina gotove podloge mjerene na razmaku od 2m-7 mm, 0.20m-2mm, a dozvoljena vlažnost estriha je 2 % CM.
	Na ovako pripremljenu podlogu polaže se lijepljnjem disperzijskim ljepilom s velikom silom lijepljenja višeslojna fleksibilna PVC podna obloga s antibakterijskim i fungicidalnim tretmanom te trajnim zaštitnim tretmanom, nema potrebe za poliranjem, otpornost na kiseline i lužine, lako održavanje, u 2 boje po izboru projektanta.
	• ukupna debljina prema HRN EN ISO 24346:2013 ili jednakovrijedno ___________________ - 2 mm
	• ukupna težina prema HRN EN ISO 23997:2013 ili jednakovrijedno _____________________________ ≥ 2580 gr/m2
	• širina role prema HRN EN ISO 24341:2013 ili jednakovrijedno _______________________________ 200 cm
	• duljina role prema HRN EN ISO 24341:2013 ili jednakovrijedno _______________________ 20 m
	• specifikacija prema HRN EN ISO 10582:2018 ili jednakovrijedno ____________________________
	• europska klasifikacija prema HRN EN ISO 10874:2013 34-43 ili jednakovrijedno _______________________
	• vatrootpornost HRN EN 13501-1:2019 ili jednakovrijedno _____________________: Bfl-s1
	• sklonost prema statičkom elektricitetu HRN EN 1815:2016 ili jednakovrijedno____________________ < 2 kV
	• klasa protukliznosti prema DIN 51 130 R10 ili jednakovrijedno _________________________
	• otpornost na abraziju prema HRN EN 660-2:2003 ili jednakovrijedno __________________________  2.0 mm3
	• grupa habanja T
	• vrsta sadržaja veziva prema HRN EN ISO 10582:2018 tip I ili jednakovrijedno _______________________
	• dimenzijska stabilnost prema HRN EN ISO 23999:2021 "ili jednakovrijedno ______________________________ ≤ 0.40%• dimenzijska stabilnost prema HRN EN ISO 23999:2021 "ili jednakovrijedno ______________________________ ≤ 0.40%
	• zaostalo udubljenje prema HRN EN ISO 24343-1:2013 ili jednakovrijedno _________________________  0.10 mm
	• zaostalo udubljenje prosječna izmjerena vrijednost ≈ 0,02 mm
	• zvučna izolacija prema HRN EN ISO 717-2:2021 ili jednakovrijedno _____________________– 8 dB
	• otpornost na kotačiće namještaja prema HRN EN ISO 4918:2021 ili jednakovrijedno __________________________
	• toplinska provodljivost prema HRN EN ISO 10456:2008 ili jednakovrijedno ____________________________– 0,25 W/(m.K)
	• postojanost boja prema EN 20 105-B02 ili jednakovrijedno ____________________________ ≥ 6 stupnjeva
	• otpornost na kemijske proizvode HRN EN ISO 26987:2013 ili jednakovrijedno _____________________
	• antibakterijsko djelovanje (E.coli, S.aureus, MRSA) prema ISO 22196 ili jednakovrijedno ________________________sprječava rast > 99%
	• antivirusna aktivnost (ljudski coronavirus 229E) prema ISO 21702 ili jednakovrijedno _________________________: 99,7% poslije 2h
	• ukupna emisija lako hlapljivih spojeva (TVOC) nakon 28 dana HRN ISO 16000-6:2022 ili jednakovrijedno __________________: < 10 ųg/m3
	• izjava o svojstvima (DoP) prema HRN EN 14041:2018 ili jednakovrijedno _______________________
	• certifikat Floorscore® ili jednakovrijedan
	• potpuno zalijepljena disperzijskim ljepilom s velikom silom lijepljenja ljepilom prema preporuci proizvođača ljepila
	• rubovi traka krojeni i rezani za toplo zavarivanje elektrodom u boji po izboru projektanta
	• polaganje od strane ovlaštenog podopolagača
	- pod i postava	m2	675,00		0,00
3.	HOLKER
	Na sudaru poda s obodnim zidovima izvesti holkel visine 10 cm od traka istovjetnih podnoj oblozi. Sastoji se od specijalnog kutnog oblika, zakrivljenja 20 x 20 mm preko kojeg se lijepi PVC obloga, s tipskim završetkom koji omogućuje olakšano čišćenje radi održavanja higijene, a koji je zavaren zajedno sa PVC oblogom, u boji po izboru projektanta.
		m1	572,18		0,00

	UKUPNO EUR:				0,00
	IZNOS PDV-a:
	UKUPNO SA PDV-om: