## Građ. obrt.-radovi
A - građevinsko-obrtnički radovi
GRAĐEVINSKI RADOVI
I. DEMONTAŽE I PRIPREMNI RADOVI
1. | Ručno rušenje dijela drvene stropne konstrukcije iznad 1. kata. Stropna konstrukcija se sastoji od slijepog poda, stropnih greda, daske, štukatur trske, žbuke. Uklanja se sve osim stropnih greda i daske. Radove izvoditi pažljivo, u skladu sa pravilima struke, te primjeniti sve potrebne mjere zaštite na radu. Sav šut izvesti iz prostora, utovariti u vozilo i odvesti na ovlaštenu deponiju u skladu sa Zakonom. Obračun po m2 sve komplet s odvozom.
|  | m2 | 17 | 0
2. | Skidanje svih postojećih slojeva tapete, boje i gletanja sa zidova i stropova (prostorije br. 1,4,5). U stavci je obračunata i potrebna radna skela i odvoz šuta na ovlaštenu deponiju u skladu sa zakonom. Obračun po m2 sve komplet.
| - zidovi | m2 | 100 | 0
2. | - stropovi | m2 | 40 | 0
3. | Vađenje postojeće unutarnje drvene stolarije i odvoz na ovlaštenu deponiju u skladu sa Zakonom. U stavci uračunat sav potreban rad i odvoz. Obračun po kom. sve komplet.
| - do 2 m2 | kom. | 2 | 0
4. | Vađenje postojećih vanjskih drvenih vrata i drvenih prozora. U stavci uračunata i demontaža postojećih roleta/grilja na drvenim prozorima. Obračun po kom izvađenih i odveženih vrata i prozora na ovlaštenu deponiju u skladu sa Zakonom.
| - vel do 2 m2 | kom. | 2 | 0
| - vel preko 2 m2 | kom. | 4 | 0
5. | Demontaža postojećih podnih pvc i tekstilnih obloga zajedno sa lajsnama u prostorijama br. 1,2,3,4 i odvoz na ovlaštenu deponiju u skladu sa Zakonom. Obračun po m2 sve komplet.
| pod | m2 | 35 | 0
6. | Obijanje podnih keramičkih pločica zajedno sa slojem estriha utovarom i odvozom materijala-šute na ovlaštenu deponiju u skladu sa Zakonom. Prilikom obijanja podnih keramičkih pločica voditi računa da ne dođe do oštećenja podne betonske ploče ( stropne ploče prizemlja ). Obračun po m2 obijenih pločica.
|  | m2 | 4 | 0
7. | Ručno štemanje i razbijanje postojeće žbuke i oboge od pločica na dijelu u prostorijama br. 1,2,3 sve do čiste površine zida i odvoz šuta na ovlaštenu deponiju u skladu sa Zakonom. Obračun po m2 sve komplet.
|  | m2 | 67 | 0
8. | Strojno i ručno razbijanje postojećeg AB platoa uz prizemlje (iznad spoja kanalizacije) i odvoz šuta na ovlaštenu deponiju u skladu sa Zakonom. Obračun po m3 sve komplet.
|  | m3 | 3 | 0
9. | Rušenje dijela postojećeg dimnjaka zidanog punom opekom (dio dimnjaka na katu, tavanskom prostoru i iznad krova ). Sav šut odvesti na ovlaštenu deponiju u skladu sa Zakonom. Obračun po m3 sve komplet s odvozom.
|  | m3 | 1 | 0
| UKUPNO I. |  |  | 0
II. BETONSKI I ARMIRANOBETONSKI RADOVI
Betoniranje armirano betonske podne ploče platoa betonom C25, debljine 10,00 cm. Beton se ugrađuje preko tampon sloja izvedenog od kamenog agregata debljine 25,0 cm. Podnu ploču armirat armaturnom mrežom. Armatura konstruktivna i uračunata je u cijenu. U cijenu uračunati sav potreban rad, materijal, prijenos Obračun po m3 ugrađenog betona i m2 potrebne oplate.
| - AB ploča debljine 10 cm | m3 | 3 | 0
| - oplata jednostrana | m2 | 12 | 0
2. | Betoniranje i krpanje betonom C 25 postojeće podne ploče nakon prepravaka u kanalizaciji u odgovarajućoj daščanoj oplati. U stavku uračunati sva potrebna podupiranja. Obračun po m3 ugrađenog betona, m2 ugrađene oplate oplate.
| -beton | m3 | 1 | 0
| -oplata | m2 | 3 | 0
| UKUPNO II. |  |  | 0
III. ZIDARSKI RADOVI
1. | Grubo i fino žbukanje unutarnjih postojećih zidova sa kojih se uklanjala žbuka vapneno cementnom žbukom (prostorija br. 1,2,3). Prije nanošenja podlogu nakvasiti vodom. Na zidove prije žbukanja nabaciti cementni špric.Izvođač je dužan voditi računa o zaštiti postojeće stolarije i postojećih podova koji se ne uklanjaju. U stavci uračunat sav rad, materijal i pokretna radna skela. Obračun po m2 sve komplet.
|  | m2 | 67 | 0
2. | Podzidavnje vanjskih zidova debljine 20 cm blok opekom u produžnom cementnom mortu M-5 ispod prozora i oko prozora. U cijenu uračunati sav rad, materijal, prijenose i potrebnu radnu skelu. Obračun po m3 i m1. izvedenog zida.
| -blok opeka 20 cm | m3 | 1 | 0
| UKUPNO III. |  |  | 0
IV. IZOLATERSKI RADOVI
Izrada horizontalne i vertikalne hidroizolacije prostorija br. 1 i 2 ( gdje se postavljaju ker. pločice) dvokomponentno hidroizolacijskom visokoelastičnim cementnim mortom u 2 sloja. Mort se nanosi u dva jednaka tanka sloja ( 1 mm po sloju).U prvi sloj se utisnuti mrežicu od alkano otpornih staklenih vlakana. Na rubove je potrebno izvesti ojačanja sa rubnim trakama. Izolaciju izvesti vertikalno uz zidove visine 2,05 m. U jediničnu cijenu uključiti sve gore navedeno, materijal i rad. Obračun po m2.
| - horizontalna hidroizolacija | m2 | 9 | 0
| - vertikalna hidroizolacija | m2 | 40 | 0
Dobava i postavljanje toplinske izolacije poda na katu debljine 5,0 cm cm min ( 15 kg/m3) . Izolacija se postavlja na strop prizemlja. U stavci uračunati sav pričvrsni materijal. Obračun po m2 sve komplet .
| - troslojna kombi ploča sa jezgrom od stiropora | m2 | 18 | 0
Dobava i postavljanje toplinske izolacije stropa kata mineralnom vunom debljine d= 10,00 cm (40 kg/m3) HRN 13162 "ili jednakovrijednoj" ____________________ . U cijenu uključiti postavljanje Pe folije. Obračun po m2 sve komplet.
|  | m2 | 18 | 0
| UKUPNO IV. |  |  | 0
A. REKAPITULACIJA GRAĐEVINSKIH RADOVA
| I DEMONTAŽA I PRIPREMNI RADOVI |  |  | 0
| II BETONSKI I ARMIRANOBETONSKI RADOVI |  |  | 0
| III ZIDARSKI RADOVI |  |  | 0
| IV IZOLATERSKI RADOVI |  |  | 0
| UKUPNO : |  |  | 0
OBRTNIČKI RADOVI
I. LIMARSKI RADOVI
Izrada, dobava i ugradnja aluminijskih plastificiranih prozorskih klupčica u boji stolarije na aluminijskim prozorima . Debljina lima je 2,0 mm, a sa obje strane na krajevima klupčice ugraditi aluminijsku krajnik. Nagib klupčice od prozora prema van iznosi 5%. Visina čela ( okapnice ) iznosi 40 mm. U stavci uračunat sav materijal i rad. Obračun po ml sve komplet. Vidi shemu stolarije.
| klupčica širine 20,0 cm | m' | 6 | 0
| UKUPNO I. |  |  | 0
II. PVC STOLARIJA
Napomena: prije izrade stolarije sve mjere prekontrolirati na licu mjesta
OPĆI OPIS
Prozore izraditi od PVC profila sa 6 komora, 3 brtve, maksimalnog koeficijenta prolaska topline Uf=1,0 W/m2K. Profil sa vanjske i unutarnje strane izvesti u boji po izboru invenstitora. Okov izvesti tako da su sve točke zatvaranja izvedene sa sigurnosnim pločicama. Ugraditi troslojno IZO staklo ukupne debljine 44 mm (4+16+4+16+4), punjeno argonom ( Low-E premaz na prvom i trećem staklu ), sa PVC distancerima i koeficijentom prolaska topline Ug=0,6 W/m2K. Izraditi prema HRN EU ISO 10077 (ili jednakovrijedna), s maksimalnim ukupnim koeficijentom prolaska topline Uw=1,0 W/m2K. Montažu stolarije vršiti prema RAL smjernicama, brtvenom trakom sa "3 u 1" rješenjem. U stavku uključiti komarnik i rolete. Sva vrata opremiti sigurnosnim bravama.
1. | Izrada, dobava i ugradnja jednodijelnih vrata vel. 110/205 cm ulaznih vrata kata. Vratno krilo je sa ispunom od PVC panela i stalka debljine 40,00 mm. Otvaranje vrata je zaokretno. Ukupni koeficijent prolaska topline za stijenu iznosi Uw ≤ 1,0 W/m²K, Uf≤ 1,0 i za staklo Ug ≤ 0,6 W/m²K. Vrata opremljena svi pripadajućim okovima, kvakom, bravom. Obračun po kom sve komplet.
| - vel. 110/205 cm | kom. | 1 | 0
2. | Izrada, dobava i ugradnja jednodijelnog prozora vel. 70/135 cm u prostoriji br.1. Otvaranje je otklopno-zaokretno. Ispuna polja je mutno staklo. Ukupni koeficijent prolaska topline za stijenu iznosi Uw ≤ 1,0 W/m²K, Uf≤ 1,0 i za staklo Ug ≤ 0,6 W/m²K.. Sve ostalo prema općem opisu. Obračun po kom sve komplet.
| - vel. 70/135 cm | kom. | 1 | 0
Izrada, dobava i ugradnja jednodijelnog prozora vel. 70/50 cm u prostoriji br.3. Otvaranje je otklopno-zaokretno. Ispuna polja je mutno staklo. Ukupni koeficijent prolaska topline za stijenu iznosi Uw ≤ 1,0 W/m²K, Uf≤ 1,0 i za staklo Ug ≤ 0,6 W/m²K.. Sve ostalo prema općem opisu. Obračun po kom sve komplet.
| - vel. 70/50 cm | kom. | 1 | 0
Izrada, dobava i ugradnja trodijenog prozora vel. 180/100 cm u prostoriji br. 2. Prozor je po vertikali podijeljen na tri jednaka dijela, krila su na otklopno-zaokretno otvaranje. Ispuna polja je staklo. Prozor sa roletom. Ukupni koeficijent prolaska topline za stijenu iznosi Uw ≤ 1,0 W/m²K, Uf≤ 1,0 i za staklo Ug ≤ 0,6 W/m²K. Sve ostalo prema općem opisu. Obračun po kom sve komplet.
| - vel. 180/100 cm | kom. | 1 | 0
Izrada, dobava i ugradnja trodijenog prozora vel. 180/127 cm u prostoriji br. 4 i 5. Prozor je po vertikali podijeljen na tri jednaka dijela, krila su na otklopno-zaokretno otvaranje. Ispuna polja je staklo. Prozor sa roletom. Ukupni koeficijent prolaska topline za stijenu iznosi Uw ≤ 1,0 W/m²K, Uf≤ 1,0 i za staklo Ug ≤ 0,6 W/m²K. Sve ostalo prema općem opisu. Obračun po kom sve komplet.
| - vel. 180/127 cm | kom. | 2 | 0
| UKUPNO II. |  |  | 0
III. STOLARSKI RADOVI
Napomena: prije izrade stolarije sve mjere prekontrolirati na licu mjesta
OPĆI OPIS
Izrada, dobava i ugradnja unutarnjih zaokrenih vrata, punih duplo šperovanih, završno obrađena bojom za drvo na vodenoj bazi sa svim potrebnim predradnjama u tonu po izboru investitora. Dovratnici drveni završno obojani kao i vrata u tonu po izboru investitora. Vrata opremiti svim potrebnim okovima i kvakama inox kvalitete.
Izrada, dobava i ugradnja unutarnjih jednokrilnih zaokretnih vrata. Sve ostalo prema općem opisu. Obračun po kom sve komplet.
| - vel. 81 x 198,5 cm | kom | 2 | 0
| UKUPNO III. |  |  | 0
IV. SUHOMONTAŽNI RADOVI
Izrada spuštenog stropa impregniranim gips kartonskim pločama ( GKBI) za vlažne prostorije. na metalnoj podkonstrukciji učvršćenoj na svodovima od daske na visini 2,20 m mjereno od visine poda. U cijenu uključiti sav potreban pribor za pričvršćenje, obradu spojeva i potrebnu radnu skelu. Obračun po m2 sve komplet.
|  | m2 | 17 | 0
| UKUPNO IV. |  |  | 0
V. PODOPOLAGAČKI RADOVI
1. | Dobava i ugradnja zidnih i podnih pločica dimenzija 30x30cm (+/- 10,0 cm), u boji po izboru investitora. - tolerancija devijacije dimenzija(oblik) +/-0,5% - tolarnacija ravnomjernosti (ravnosti) površine: +/-0,5% - tolarancija devijacije debljine: +/- 5% - upijanje vode max. 6,5% - otpornost na lom: min 950 N - modul puknuća min. 20 N/mm2 - otpornost na abraziju: klasa4 - područje ugradnje: prostorija 1,2,3 - zidne pločice se ugrađuju do visne 160cm
Pločice se postavljaju ljepljenjem fleksibilnim ljepilom za unutarnju upotrebu, a fuge zapuniti masom za fugiranje - debljina fuga 2mm. Oštre rubove izvesti sa rubnim aluminijskim lajsnama. U stavci uračunati sav potreban materijal i rad do potpune funkcionalnosti. Obračun se vrši po m2, a sokl po m'.
| - podne pločice | m2 | 17 | 0
| - zidne pločice | m2 | 23 | 0
2. | Dobava i postava podne obloge od laminata I klase na podlogu: cementni estrih uključivo postavu zidnih kutnih letvica. Laminat postaviti u prostoriju 4. Obračun po m2.
Laminat debljine 10 mm,- 10 godina pisano jamstvo, površinski tretman pruža trajnu zaštitu od habanja, padajućih predmeta, nogica namještaja, visokih potpetica itd. površinski tretman osigurava otpornost na grebanje i trošenje, ili jednakovrijedan:
Sprecifikacija: dimenzija ploče: 138*15,6, debljina 10mm, 4 utora.
Tehničke informacije i norme:
Način instalacije : Click
Click sistem : Uniclick patentirana tehnologija
Broj utora: 4 V utora sa sve 4 strane planke laminata
Vrsta utora: V genuine bevel
Boja: Po izboru investitora/Projektanta
Uzorak dekora: 1 lamelni dekor - plank
Cijena uključuje dobavu i postavu podloge za laminat sa preklopom debljine 2 mm, redukcija udarnog zvuka 20dB. te postavu laminata 9,5 mm.
Dobava i postava kutnih sokl letvica identičnog dekora kao laminat podna obloga visine 77mm, postava ljepljenjem kombinacija montažno ljepilo/vruće plastično ljepilo/pričvršćavanje vijcima i tiplama.
| - laminat | m2 | 18 | 0
| - kutne letvice | m' | 16 | 0
| UKUPNO V. |  |  | 0
VI. SOBOSLIKARSKI RADOVI
Bojanje spuštenih obloga od gipskartonskih ploča u prostorijama br. 1,2,3 neperivim bojama na bazi vode u dva premaza u bijeloj boji. U stavci uračunati gletanje i brušenje spojeva ploča, po potrebi, sav potreban materijali, rad i potrebnu radnu skelu. Obračun se vrši po m2. sve komplet.
|  | m2 | 17 | 0
Bojanje unutarnjih zidova kata neperivim bojama na bazi vode u dva premaza u bijeloj boji. U stavci uračunati gletanje i brušenje zidova, nanošenje impregnacije, sav potreban materijali, rad i potrebnu radnu skelu. Obraču se vrši po m2. Sve komplet.
|  | m2 | 128 | 0
Bojanje postojećih stropova neperivim bojama na bazi vode u dva premaza u bijeloj boji . U stavci uračunati gletanje i brušenje stropova, sav potreban materijali, rad i potrebnu radnu skelu. Obračun se vrši po m2. sve komplet.
|  | m2 | 36 | 0
| UKUPNO VI. |  |  | 0
VII. RAZNI RADOVI
1. | Čišćenje svih prostorija uključujući i pranje zidnih pločica i stolarije ( vrata i prozora sa staklima) prije tehničkog pregleda građevine. Obračun po m2 tlocrtne površine podova kata.
|  | m2 | 52 | 0
2. | Brušenje, popravak i lakiranje postojećeg parketa u prostoriji broj 5 Postojeći parket predviđeno je obrusiti, sva oštečenja i pukotine zakitati i poravnati te nakon toga premazati ga sa 2 sloja laka. U stavku uključiti sve potrebne radove i materijal. Obračun po m2.
|  | m2 | 18 | 0
3. | Nabava materijala i izrada daščane oplate (opšava) preko grednika po podu tavana. Oplata se izvodi od jelovih/smrekovih dasaka debljine 24mm, zaštićena premazom protiv nametnika . Daske mogu biti neblanjane. Stavka uključuje sav rad, materijal (daske, čavli), horizontalni i vertikalni transport te čišćenje.
|  | m2 | 18 | 0
| UKUPNO VII. |  |  | 0
B. REKAPITULACIJA OBRTNIČKIH RADOVA
| I LIMARSKI RADOVI |  |  | 0
| II PVC STOLARIJA |  |  | 0
| III STOLARSKI RADOVI |  |  | 0
| IV SUHOMONTAŽNI RADOVI |  |  | 0
| V PODOPOLAGAČKI RADOVI |  |  | 0
| VI SOBOSLIKARSKI RADOVI |  |  | 0
| VII RAZNI RADOVI |  |  | 0
| UKUPNO : |  |  | 0
UKUPNA REKAPITULACIJA:
| A. GRAĐEVINSKI RADOVI |  |  | 0
| B. OBRTNIČKI RADOVI |  |  | 0
| UKUPNO : |  |  | 0
Daruvar, travanj 2024.god.

## Vodovod i kanalizacija
C. | VODOVOD, KANALIZACIJA I SANITARNA OPREMA
NAPOMENA: Kod svih stavaka u troškovniku gdje je naveden proizvođač materijala i opreme definirana je tražena kvaliteta traženog materijala i opreme, a ponuditelji mogu nuditi materijal i opremu drugih proizvođača koji zadovoljavaju traženu kvalitetu.
I. DEMONTAŽE
1. | Štemanje postojećih zidova i slojeva poda, te demontaža postojećih vodovodnih cijevi iz zida i poda, te odvoz na ovlaštenu deponiju u skladu sa Zakonom. Obračun sve komplet.
|  | kpl. | 1 | 0
2. | Štemanje postojećih zidova i slojeva poda, te demontaža kanalizacijskih cijevi iz zida i poda, te odvoz na ovlaštenu deponiju u skladu sa Zakonom. Obračun sve komplet.
| - Ø 50, 75 i 110 mm | kpl. | 1 | 0
3. | Zatvaranje - blindiranje postojećih ostalih kanalizacijskih izvoda čepom u zidu ili podu kod postojećih odvoda, koji se više ne koristi, a ostaju u zidu ili podu. Obračun po komadu zatvorenog odvoda sve komplet.
|  | kom. | 1 | 0
4. | Zatvaranje - blindiranje postojećih ostalih vodovodnih izvoda čepom u zidu ili podu kod postojećih cijevi, koji se više ne koristi, a ostaju u zidu ili podu. Obračun po komadu zatvorenog odvoda sve komplet.
|  | kom. | 2 | 0
5. | Probijanje temelja radi ugradnje novih instalacija kanalizacije. Obračun po m3, sa odvozom šuta na ovlaštenu deponiju za zbrinjavanje otpada u skladu sa Zakonom.
|  | m3 | 1 | 0
| I. DEMONTAŽE UKUPNO: |  |  | 0
II. VODOVOD
1. | Iskop rovova za vanjski vodovod širine 0,40 m, dubine 1,0 m u zemlji III kategorije sa zatrpavanjem i nabijanjem nakon polaganja cijevi u slojevima od 30,0 cm, sa planiranjem dna kanala, te polaganje cijevi u sloj pijeska d=35,0 cm (ispod 10,0 cm, iznad 15,0 cm i oko cijevi). Iskopi se izvode za potrebe predmetne građevine, a izvodi distributer do novog vodomjernog okna.
| a) iskop | m' | 5 | 0
| b) pijesak | m3 | 2 | 0
2. | Priključak novog voda od PEHD vodovodnih cijevi na postojeći ulični vod- priključak za potrebe predmetne građevine za sanitarnu vodu zbog dotrajalosti postojećeg priključka i izmještanja vodomjera izvan građevine sukladno uvjetima isporučitelja usluga javne vodoopskrbe. Priključak izvesti sa T komadom i ventilom za zatvaranje i svim potrebnim spojnim materijalom i priborom, izvodi distributer. Sve komplet sposobno za upotrebu, prema specifikaciji, odnosno troškovniku i uvjetima lokalnog distributera.
|  | kom. | 1 | 0
3. | Izrada vodomjernog okna sa stjenkama i dnom od vodonepropusnog betona C 25/30 debljine 20,0 cm, armiranim obostrano mrežama Q 257, te gornjom pločom od C25/30 debljine 20,0 cm, armirane mrežom Q-257. U ploču ugraditi lijevano željezni poklopac 60/60 cm sa naznakom VODA. Sve komplet uključit potrebnu armaturu, oplatu, beton i poklopac Vodomjerno okno je svijetle vel. 1,00x1,00x1,20 m. Vodomjerno okno će se izgraditi u zelenoj površini, provjeriti dimenzije okna s nadležnim poduzećem. Obračun po komadu kompletno izrađenog okna.
|  | kom. | 1 | 0
4. | Iskop rovova za vanjski vodovod (sanitarna i hidrantska voda) širine 0,40 m, dubine 1,0 m u zemlji III kategorije sa zatrpavanjem i nabijanjem nakon polaganja cijevi u slojevima od 30,0 cm, sa planiranjem dna kanala, te polaganje cijevi u sloj pijeska d=35,0 cm (ispod 10,0 cm, iznad 15,0 cm i oko cijevi). Iskopi se izvode za potrebe predmetne građevine, od vodomjernog okna do građevine.
a) | iskop | m' | 15 | 0
b) | pijesak | m' | 6 | 0
10. | Dobava i ugradnja mekanih polietilenskih cijevi (PEHD) za vanjski vod za sanitarnu vodu. Vodovi se izvode za potrebe predmetne građevine od vodomjernog okna do građevine. Obračun po m' ugrađene cijevi.
| a) DN 32 mm | m' | 15 | 0
2. | Dobava i ugradnja polipropilenskih vodovodnih cijevi za hladnu vodu, uključivši potrebne fitinge i fazonske komade, te izolaciju cijevi d= 13 mm za toplu vodu. Cijevi imaju odnos standardnih dimenzija SDR 7,4 i namijenjene su za radni pritisak od 10 bara. Cijevi se spajaju fuzionom tehnikom zavarivanja , a u svemu prema uputi proizvođača. Sve komplet uključit potreban spojni materijal, kao i obujmice na svim potrebnim mjestima. U cijenu je uključena zaštita cijevi gotovim cjevacima i sva potrebna šlicanja zida i poda sa odvozom šuta na ovlaštenu deponiju za zbrinjavanje otpada prema Zakonu. Obračun po ml ugrađene cijevi.
a) | d20 mm | m' | 11 | 0
b) | d25 mm | m' | 6 | 0
c) | d32 mm | m' | 3 | 0
4. | Zatvaranje šliceva nakon postavljanja instalacija vodovoda ili nakon vađenja postojećih instalacija. Šliceve otprašiti, nanijeti rijetki cementni mort, rabicirati, a zatim zatvoriti produžnim mortom. U cijenu uključiti vrijednosti svih potrebnih radova i materijala. Obračun po ml zatvorenog šlica.
| a) prosječne širine 10 cm | m' | 19 | 0
5. | Dobava i ugradnja ventila za zatvaranje.
| a) DN 20 mm | kom. | 4 | 0
| b) DN 25 mm | kom. | 2 | 0
| c) DN 32 mm | kom. | 1 | 0
6. | Dobava i ugradnja ventila sa poniklovanom kapicom i rozetom.
| a) DN 15 mm | kom. | 3 | 0
7. | Izrada tlačne probe izvedene vodovodne instalacije na pritisak 10 bara sa izdavanjem atesta.
|  | kom | 1 | 0
8. | Ispitivanje i dezinfekcija izvedene vodovodne instalacije.
|  | kom | 1 | 0
9. | Uzimanje uzoraka vode, ispitivanje, te izdavanje atesta o ispravnosti za piće po ovlaštenoj organizaciji. Uzorke uzeti sa najmanje 25 % izljevnih mjesta na provjeru usklađenosti parametara (fizikalno – kemijski i kemijski pokazatelji, mikrobiološki pokazatelji) i na parametar ugljikovodika.
|  | kom. | 1 | 0
| II. VODOVOD UKUPNO: |  |  | 0
III. KANALIZACIJA
1. | Iskop rova u kombinaciji ručno i strojno za vanjsku kanalizaciju u zemlji III kategorije prosječne dubine 1,00 m, širine 0,6 m, sa planiranjem dna kanala, te zatrpavanjem i nabijanjem zemlje u slojevima od 30,00 cm, nakon polaganja cijevi. U cijenu uključiti potrebno razupiranje rova kod dubine veće od 1,00 m. Obračun po m3 iskopa, zatrpavanja i razupiranja, sve komplet.
|  | m3 | 12 | 0
2. | Planiranje dna kanala širine 60 cm u odgovarajućem kontinuiranom padu, u sloju pijeska d=10,00 cm. Obračun po m3 .
|  | m3 | 1 | 0
3. | Dobava i ugradnja kamenog agregata 0-6 mm oko cijevi i iznad cijevi 30 cm sa potrebnim nabijanjem. U cijenu uključiti agregat i potrebno nabijanje. Sve komplet. Obračun po m3 agregata.
|  | m3 | 2.5 | 0
4. | Proširenje rova za šaht i revizijsko okno u zemlji III kategorije, te zatrpavanje istih nakon ugradnje. Odvoz viška zemlje na ovlaštenu deponiju za zbrinjavanje otpada. Obračun po m3.
|  | m3 | 3 | 0
5. | Dobava i montaža PVC kanalizacijskih cijevi za vanjsku kanalizaciju . Spajaju se na kolčak, brtvljeno gumenim brtvama. U cijenu uključujući račve, lukove i ravne cijevi. Sve komplet do potpune funkcionalnosti. Obračun po m' ugrađene cijevi.
a) | DN 110 mm | m' | 5 | 0
b) | DN 160 mm | m' | 8 | 0
6. | Izvedba vanjskog revizijskog okna sa dnom i stjenkama od vodonepropusnog armiranog betona C25/30, debljina d=15 cm, svijetlog tlocrtnog otvora 80/80 cm, s armirano-betonskom pokrovnom pločom od C 25/30, debljine d=20 cm. Dno i zidovi armiraju se obostrano mrežama Q188, a gornja ploča u donjoj zoni mrežama Q257 u kojoj je ugrađen poklopac za pješački promet, poklopac vel. 60/60 cm. Sve komplet uključiv potrebnu, armaturu, beton, oplatu i poklopac. Obračun po komadu revizijskog okna.
| RO dubine 0,80 m | kom. | 1 | 0
7. | Izrada kanalizacijskog prepumpnog šahta za potrebe obiteljske kuće, kompletno s dobavom materijala i izvođenjem radova. Stavka uključuje iskop jame u zemlji III–IV kategorije dimenzija potrebnih za ugradnju šahta, izradu podložnog sloja od šljunka d=10–15 cm, izradu armiranobetonske podne ploče d=10–15 cm, dobavu i ugradnju vodonepropusnog plastičnog šahta (PE/PP), Ø cca 800 mm, dubine do 2,0 m, dobavu i ugradnju ulazne gravitacijske cijevi PVC DN 160 s brtvljenjem, dobavu i ugradnju potopne fekalne pumpe za kućanstvo s automatskim radom (plovak), ugradnju nepovratnog ventila i zapornog ventila na tlačnom vodu, dobavu i ugradnju tlačnog voda PEHD DN 40–50, duljine do 13 m, osnovni električni priključak pumpe (do najbliže priključne točke), ispitivanje ispravnosti i funkcionalnosti sustava, zatrpavanje i zbijanje materijala oko šahta, sav potreban sitni i spojni materijal.
|  | kom. | 1 | 0
8. | Odvoz viška zemlje od iskopa na ovlaštenu deponiju za zbrinjavanje otpada u sraslom stanju. Obračun po m3 zemlje.
|  | m3 | 10 | 0
9. | Dobava i montaža PP sustava kanalizacijskih cijevi u skladu sa EN 1451 i ISO standardima za unutarnju kanalizaciju. Kanalizacijske cijevi spajaju se na kolčak brtvljene gumenim brtvama, u svemu prema uputi proizvođača, za horizontalnu i vertikalnu kanalizaciju. U cijenu uključiti sva potrebna šlicanja zida i poda. Sve komplet sposobno za uporabu.
a) | DN 50 mm | m' | 12 | 0
b) | DN 75 mm | m' | 2 | 0
c) | DN 110 mm | m' | 5 | 0
10. | Dobava i montaža PP fazonskih komada (revizija, lukova i račvi). Obračun se vrši po komadu kompletno ugrađeni element.
|  | kom. | 20 | 0
11. | Dobava i ugradnja podnih PVC sifona sa poniklovanom rešetkom Ø100 mm.
|  | kom. | 2 | 0
12. | Dobava i montaža ventilacijskih PVC kapa.
| DN 75 mm | kom. | 2 | 0
| III. KANALIZACIJA UKUPNO: |  |  | 0
IV. SANITARNA OPREMA
1. | Dobava, prijenos i montaža kompletnog WC-a, koji se sastoji od:
-konzolne keramičke WC školjke dimenzije 54 x 35 cm (s tolerancijom točnosti ±3,0 cm), puna količina ispiranja 6/5 L prema EN 997 "ili jednakovrijedno, ispire s 4,5 L
-pripadajuće sjedalo s poklopcem bijele boje
-montažnog instalacijskog elementa za WC školjku visine ugradnje 112 cm s niskošumnim ugradbenim vodokotlićem za 6/3l ispiranje, izrađenim prema HRN EN 14055:2011 "ili jednakovrijedno" _________________. Instalacijski element je samonosiv za ugradnju u suhomontažnu zidnu ili predzidnu konstrukciju obloženu gipskartonskim pločama, komplet s integriranim kutnim ventilom priključka vode ½", niskošumnim uljevnim ventilom, odvodnim koljenom d90/110 mm sa zvučno izoliranom ubujmicom, spojnim komadom za WC školjku s brtvenim manžetama i setom zvučne izolacije, vijcima za učvršćenje keramike i svim potrebnim priborom za ugradnju prema uputama proizvođača.
Izgled i boja po izboru investitora.
-zidnog nosača s WC četkom
-držača toaleta papira
| Obračun po kompletu. | kpl. | 1 | 0
2. | Dobava, prijenos i montaža kompletnog umivaonika od sanitarnog porculana prema NN151/2005 "ili jednakovrijedno" _____________, koji se sastoji od:
-keramičkog umivaonika dimenzije 65x55 cm s otvorom za armaturu i preljevom.
-montažnog instalacijskog elementa za umivaonik visine ugradnje 112 cm. Instalacijski element samonosiv za ugradnju u suhomontažnu zidnu ili predzidnu konstrukciju obloženu gipskartonskim pločama, komplet s odvodnim koljenom d50 mm i ugradbenim sifonom, pločom s armaturnim priključcima ½" s uključenom zvučnom izolacijom, pokrovnom maskom za sifon i funkcijsku kutiju, vijcima za učvršćenje keramike i svim potrebnim pričvrsnim priborom i spojnim materijalom;
-nasadne mješalice za umivaonik s gornjim dijelom sifona 5/4" i donjim dijelom sifona od kroma, s prethodno podesivim mehaničkim miješanjem TV+HV, perlatorom s ograničenjem protoka vode, uključujući dva fleksibilna crijeva R3/8" za priključak vode. Obračun: montažni element, umivaonik, mješalica, kompletni sifon d32 i sav potreban ostali materijal, sve komplet, do potpune funkcionalnosti.
|  | kom. | 2 | 0
3. | Dobava i ugradnja tuš kanalice za odvodnju prostora za tuširanje, izrađen iz kvalitetnog nehrđajućeg čelika AISI 304 s piko pasiviziranim površinama i nehrđajućom elektopoliranom metalnom rešetkom. Dno kanala je izvedeno sa integriranim padom. Tijelo sa prirubnicom za spajanje plitke hidroizolacije. Građevinska visina kanala s dvodjelnim zaporom za miris iz nehrđajućeg čelika je 65 mm. Visina stupca za vodu 25 mm, protok 0,5 l/sec. Horizontalni odljevni priključak na kanalizaciju DN 50. Dizajn rešetke prema izboru projektanta. Sve komplet do potpune funkcionalnosti.
| Tuš kanalica - visina 65 mm - L1=585 mm, L2=645 mm | kpl. | 1 | 0
4. | Izrada, dobava i postavljanje ogledala u sanitarnim čvorovima, debljine 4 mm s obrušenim rubovima, širine 1 cm. Ogledalo se postavlja lijepljenjem dvostrano ljepljivom trakom i neutralnim silikonom. Obračun po komadu. Sve komplet sposobno za upotrebu.
| vel. 60/80 cm | kom. | 2 | 0
5. | Dobava i ugradnja električnog bojlera zapremine 80 litara sa svim pripadajućim priborom i materijalom za montažu. Sve komplet sposobno za upotrebu.
|  | kom. | 1 | 0
6. | Dobava i ugradnja električnog bojlera zapremine 10 litara sa svim pripadajućim priborom i materijalom za montažu. Sve komplet sposobno za upotrebu.
|  | kom. | 1 | 0
7. | Dobava i ugradnja jednoručne zidne poniklovane mješalice za toplu i hladnu vodu za tuš u kupaonici. Sve komplet sposobno za uporabu.
|  | kom. | 1 | 0
| IV. SANITARNA OPREMA UKUPNO: |  |  | 0
REKAPITULACIJA
| I. DEMONTAŽE |  |  | 0
| II. VODOVOD |  |  | 0
| III. KANALIZACIJA |  |  | 0
| IV. SANITARNA OPREMA |  |  | 0
| UKUPNO : |  |  | 0

## Strojarske instalacije
D. | STROJARSKE INSTALACIJE
5.1. | INSTALACIJA GRIJANJA / HLAĐENJA
1 | Električna konvektorska grijalica sa zaštitom protiv prskajuće vode (IP24). Pomoću integiranog digitalnog termostata s pozadninskim osvijetljenjem moguća je regulacija temperature u rasponu od 5 do 30°C, u zadanim vremenskim intervalima.
| ogrijevna snaga: |  | 1 | kW
| napajanje: |  | 230/50/1 | V/Hz/n°
| stupanj zaštite |  | IP24 | kW
| Približne dim. | šir x dub x vis | 426 x 100 x 450 | mm
|  |  |  | komplet | 3 |  | 0
2 | Pomoćni potrošni materijal tj. spojno - brtveni, ovjesni i montažni materijal kao npr. pričvrsnice, konzole, vijci, tiple, proturne cijevi, plin |  |  | komplet | 1 |  | 0
3 | Montaža el. grijalica do potpune pogonske gotovosti, ispitivanje i puštanje u rad. |  |  | komplet | 1 |  | 0
4 | Nabava, dobava i ugradnja zidnog inverter klima uređaja multi split dual sustava - jedna vanjska i dvije unutarnje jedinice. Vanjska jedinica snage 5 kW hlađenje / 5,5 kW grijanje. Dvije unutarnje zidne jedinice minimalne snage 2,6 kW hlađenje / 2,8 kW grijanje. Uključivo sav potreban materijal (nosači, instalacije do 10 m, odvod kondenzata), vakumiranje, puštanje u rad i ispitivanje ispravnosti – kompletno do pune funkcionalnosti |  |  | komplet | 1 |  | 0
| INSTALACIJA GRIJANJA |  |  |  |  | € | 0
5.2. | INSTALACIJA MJERNOG PLINA
5 | Nabava, dobava, montaža plinske kuglaste slavine 1/2" |  |  | komplet | 1 |  | 0
6 | Nabava, dobava, montaža plinskog armiranog fleksibilnog crijeva za priključenje na kuhinjski štednjak |  |  | komplet | 1 |  | 0
7 | Pregled postojeće plinske instalacije, cjevovoda i plinskih priključaka koji su blindirani, sanacija prema potrebi, čišćenje, bojanje cjevovoda završnom bojom ( 15 m) |  |  | komplet | 1 |  | 0
8 | Ispitivanje instalacijena čvrstoću i nepropusnost te izdavanje svih potrebnih ispitnih listova i atesta dokaza kvalitete opreme i materijala |  |  | komplet | 1 |  | 0
| INSTALACIJA MJERNOG PLINA |  |  |  |  | € | 0
REKAPITULACIJA - STROJARSKI RADOVI
5.1. | INSTALACIJA GRIJANJA / HLAĐENJA |  |  |  |  | € | 0
5.2. | INSTALACIJA MJERNOG PLINA |  |  |  |  | € | 0
| SVEUKUPNO: |  |  |  |  | € | 0

## Elektrotehničke instalacije
BREBER-PROJEKT d.o.o. Daruvar TROŠKOVNIK ELEKTROINSTALACIJA
br. | OPIS STAVKE | mj. jed. | kol. | jed. cijena | UKUPNO (€)
TROŠKOVNIK ELEKTRIČNIH INSTALACIJA
INVESTITOR: GRAD DARUVAR, DARUVAR, TRG KRALJA TOMISLAVA 14
GRAĐEVINA: STAMBENA GRAĐEVINA
LOKACIJA: DARUVAR, A. G. MATOŠA 20
Sve stavke ovog troškovnika podrazumjevaju dobavu potrebite opreme na gradilište, njenu montažu (ugradnju), te stavljanje u funkciju (ukoliko nije u stavci drugačije navedeno). Za određenu opremu iz ovog troškovnika (navedenu u glavnom projektu) potrebno je dobaviti i priložiti izjave o sukladnosti od proizvođača, odnosno, dobavljača.
A) | DEMONTAŽNI RADOVI
1. | Demontaža postojećih vidljivih dijelova el. instalacija i elektroopreme (razvodni ormar, rasvjetna tijela s pripadajućim razvodom, priključnice i prekidači) u predmetnom dijelu objektu. Svu demontiranu opremu odložiti na mjesto koje odredi investitor, a otpadni materijal na deponij koji odredi glavni izvoditelj. | radnih sati | 8 |  | 0
| UKUPNO A): |  |  |  | 0
B) | ELEKTROENERGETSKI PRIKLJUČAK
1. | Dobava potrebitog materijala i ugradnja priključno-mjernog ormara KPMO kompletiranog tropolnim pancer postoljem, postojećim brojilom el. energije. | kpl | 1 |  | 0
2. | Dobava i polaganje pod žbuku u CS cijev, komplet sa spajanjem, napojnih vodiča 5xP10 mm2 za unutrašnji priključak od KPMO ormara do RO razdjelnika objekta. | m` | 3 |  | 0
3. | Dobava i postava zaštitne instalacione cijevi promjera 32 mm za polaganje napojnog kabela prema razdjelniku RO. | m` | 2 |  | 0
4. | Ispitivanje otpora izolacije i otpora zaštitnog uzemljenja, te izdavanje potrebite dokumentacije za priključak objekta na NN mrežu. | kpl | 1 |  | 0
| UKUPNO B): |  |  |  | 0
C) | ELEKTROINSTALACIJA TERMIKE
1. | Dobava potrebitog materijala, izrada, montaža i spajanje razvodnog ormara RO na vanjskom stubištu kata. Ormar je plastične P/Ž izvedbe, troredni, dimenz. 350x545x85, u min. zaštiti IP 65, označen natpisnim pločicama. U ormarić ugraditi sljedeću opremu:
- 3~ strujna zaštitna sklopka RCD 40/0,03A kom 1
- 1~ strujna zaštitna sklopka RCD 25/0,03A kom 1
- 3~ instalacijski prekidač C 3x20A kom 1
- 3~ instalacijski prekidač C 3x16A kom 1
- instal. prekidač jednopolni C16A kom 13
- instal. prekidač jednopolni C10A kom 3
- ostali sitni i spojni materijal (redne stezaljke, Cu sabirnice, natpisne i upozorne pločice. kpl 1
|  | kpl | 1 |  | 0
2. | Dobava, montaža i spajanje u kuhinji P/Ž trofazne priključnice 400V, 16A. | kom | 1 |  | 0
3. | Dobava, montaža i spajanje P/Ž priključne kutije komplet sa sljedećim elementima (dizajn po izboru investitora):
- ugradna kutija (3 modula) kom 1
- montažni okvir (2/3 modula) kom 1
- ukrasni okvir (2/3 modula) kom 1
- šuko priključnica 230V, 16A, kom 1
|  | kpl | 9 |  | 0
4. | Dobava, montaža i spajanje priključne kutije komplet sa sljedećim elementima:
- ugradna kutija (3 modula) kom 1
- montažni okvir (3 modula) kom 1
- ukrasni okvir (3 modula) kom 1
- šuko priključ. s poklopcem 230V, 16A, kom 1
|  | kpl | 1 |  | 0
5. | Dobava, montaža i spajanje priključne kutije komplet sa sljedećim elementima:
- ugradna kutija (3 modula) kom 1
- montažni okvir (3 modula) kom 1
- ukrasni okvir (3 modula) kom 1
- šuko priključ. s poklopcem 230V, 16A, kom 1
- obični prekidač kom 1
|  | kpl | 2 |  | 0
6. | Dobava, montaža i spajanje priključne kutije komplet sa sljedećim elementima:
- ugradna kutija (4 modula) kom 1
- montažni okvir (4 modula) kom 1
- ukrasni okvir (4 modula) kom 1
- šuko priključnica 230V, 16A, kom 1
| - euro priključnica 230V, 16A, kom 1 |  |  |  | 0
| - izmjenični prekidač kom 1 |  |  |  | 0
|  | kpl | 1 |  | 0
7. | Dobava, montaža i spajanje priključne kutije komplet sa sljedećim elementima:
- ugradna kutija (4 modula) kom 1
- montažni okvir (4 modula) kom 1
- ukrasni okvir (4 modula) kom 1
- šuko priključnica 230V, 16A, kom 1
- euro priključnica 230V, 16A, kom 1
- križni prekidač kom 1
|  | kpl | 1 |  | 0
8. | Dobava, montaža i spajanje priključne kutije komplet sa sljedećim elementima:
- ugradna kutija (7 modula) kom 1
- montažni okvir (7 modula) kom 1
- ukrasni okvir (7 modula) kom 1
- šuko priključnica 230V, 16A, kom 3
- obični prekidač kom 1
|  | kpl | 1 |  | 0
9. | Dobava, montaža i spajanje priključne kutije komplet sa sljedećim elementima:
- ugradna kutija (7 modula) kom 1
- montažni okvir (7 modula) kom 1
- ukrasni okvir (7 modula) kom 1
- šuko priključnica 230V, 16A, kom 2
- euro priključnica 230V, 16A, kom 1
- priključnica 1xRJ45 kom 1
- antenska priključnica završna kom 1
|  | kpl | 1 |  | 0
10. | Samo spajanje sljedeće opreme:
| - kupaonski ormarić | kom | 2 |  | 0
| - vanjska klima jedinica | kom | 1 |  | 0
| - unutarnja klima jedinica | kom | 2 |  | 0
| - el. bojler | kom | 2 |  | 0
| - el. grijalica | kom | 3 |  | 0
11. | Izrada elektro instalacije sa dobavom, polaganjem pretežito pod žbuku, a djelomično u cijev, te spajanjem sljedećih vrsta vodova.
| - NYM 5×4 mm2 | m' | 10 |  | 0
| - NYM 5×2,5 mm2 | m' | 8 |  | 0
| - NYM 3×2,5 mm2 | m' | 180 |  | 0
| - NYY 5×1,5 mm2 | m' | 15 |  | 0
12. | Dobava i postava sistema za uzemljenje i izjednačenje potencijala metalnih masa, sastavljenog iz sljedećih elemenata:
- FeZn sonda 2", 2,0 m kom 1
- vodič Ž/Z P/F 10 mm2 m' 15
- vodič Ž/Z P/F 6 mm2 m' 6
- vodič Ž/Z P/F 4 mm2 m' 8
- šelne za spoj na cijevi kom 4
- ostali sitni spojni i vezni materijal kpl 1
|  | kpl | 1 |  | 0
13. | Dobava i postava izolacionog ugradbenog i spojnog materijala:
| - kutija spojna 100×100 | kom | 3 |  | 0
| - kutija spojna f 80 | kom | 10 |  | 0
| - kutija ugradna f 60 | kom | 10 |  | 0
| - izolaciona cijev rebrasta CS25 | m` | 20 |  | 0
| - izolaciona cijev rebrasta CS20 | m` | 30 |  | 0
| - metalna plastific. gibljiva cijev f 18 | m' | 40 |  | 0
14. | Provjeravanje kompletne el. instalacije u predmetnom objektu prema normi HRN HD 60364-6 dokumentirano u Zapisniku | kom | 1 |  | 0
| UKUPNO C): |  |  |  | 0
D) | ELEKTROINSTALACIJA RASVJETE
1. | Dobava, montaža i spajanje na strop dnevnog boravka nadgradne LED svjetiljke, svjetlosnog toka 2200 lm, boje svjetla 4000 K, min IP20, pribl. snage 22W i pribl. dimenz. fi300 mm.
| Tip:____________________________________ | kom | 1 |  | 0
2. | Dobava, montaža i spajanje na strop hodnika, sobe i kuhinje nadgradne LED svjetiljke, svjetlosnog toka 2000 lm, boje svjetla 4000 K, min IP20, pribl. snage 20W i pribl. dimenz. fi300 mm.
| Tip:____________________________________ | kom | 3 |  | 0
3. | Dobava, montaža i spajanje na strop kupaonice i WC nadgradne LED svjetiljke snage 18W, 1600 lm, 4000K, IP 44, pribl. dimenzija fi 250x50 mm.
| Tip:____________________________________ | kom | 2 |  | 0
4. | Dobava, montaža i spajanje u sanitarijama iznad umivaonika LED svjetiljke - linestre, 7 W, min. svjetlosnog toka 900 lm, boje svjetla 4000K, min IP44 i pribl. dužine 500 mm.
| Tip:____________________________________ | kom | 2 |  | 0
5. | Dobava, montaža i spajanje na zid fasade nadgradne LED svjetiljke, svjetlosnog toka 1440 lm, boje svjetla 4000 K, min IP65, pribl. snage 15W i pribl. dimenz. fi300 mm.
| Tip:____________________________________ | kom | 3 |  | 0
6. | Dobava, montaža i spajanje na projektom predviđeno mjesto zvona 230V, 50Hz.
| Tip:____________________________________ | kom | 1 |  | 0
7. | Dobava, ugradba i spajanje modularnih P/Ž prekidača nazivne struje prekidanja 10A sa ugradnim kutijama, montažnim ovirima i ukrasnim okvirima (po uzoru na priključnice) dizajn po izboru investitora:
| - obični | kom | 5 |  | 0
| - izmjenični | kom | 3 |  | 0
| - križni | kom | 1 |  | 0
| - tipkalo za zvonce | kom | 1 |  | 0
8. | Dobava, ugradba i spajanje modularnih P/Ž prekidača nazivne struje prekidanja 16A sa ugradnim kutijama, montažnim ovirima i ukrasnim okvirima (po uzoru na priključnice) dizajn po izboru investitora: |  |  |  | 0
| - obični sa indikatorom ( za el. grijalice ) | kom | 3 |  | 0
0
9. | Dobava i ugradnja sa spajanjem pretežito pod žbuku, a djelomično u CS cijevi sljedećih vrsta kablova:
| - NYM 5x1,5 mm2 | m` | 10 |  | 0
| - NYM 3x1,5 mm2 | m` | 150 |  | 0
10. | Dobava i postava izolacionog ugradbenog i spojnog materijala:
| - kutija spojna 100x100 | kom | 3 |  | 0
| - kutija spojna Φ80 | kom | 10 |  | 0
| - kutija spojna Φ60 | kom | 10 |  | 0
| - izolaciona cijev rebrasta f 20 | m` | 30 |  | 0
| - metalna plastific. gibljiva cijev f 18 | m' | 30 |  | 0
| UKUPNO D): |  |  |  | 0
E ) | TELEKOMUNIKACIJSKA INSTALACIJA
1. | Dobava, polaganje u CS cijev i spajanje TK kabela UTP cat6 4×2×0,6 | m' | 15 |  | 0
2. | Dobava i montaža izolacionog pribora :
| - kutija ugradna fi 60 | kom | 1 |  | 0
| - PVC savitljiva cijev ø 20 | m' | 10 |  | 0
3. | Ispitivanje TK instalacije i izdavanje potrebite atestne dokumentacije za priključenje objekta | kpl | 1 |  | 0
| UKUPNO E): |  |  |  | 0
F ) | INSTALACIJA ANTENSKOG SUSTAVA
1. | Dobava i montaža na krovu na najpovoljnijem mjestu prijema sljedeće opreme, sve komplet spojeno i podešeno.
- antenski stup kom 1
- kompl. obujmica za uzemljenje kom 1
- obujmica stupa kom 3
- pribor za sidrenje, komplet kom 1
- logaritamska antena (digitalni signal) kom 1
|  | kpl | 1 |  | 0
2. | Dobava i polaganje kroz cijevi, te spajanje antenskog kabela 75Ω. | m' | 15 |  | 0
3. | Dobava i montaža izolacionog pribora :
| - kutija ugradna fi 60 | kom | 1 |  | 0
| - PVC savitljiva cijev ø 20 | m' | 15 |  | 0
0
4. | Podešavanje antena, uštimavanje sustava, ispitivanje instalacije (mjerenje jačine signala na svakoj utičnici) i izdavanje atestne dokumentacije | kpl | 1 |  | 0
| UKUPNO F): |  |  |  | 0
REKAPITULACIJA :
| A ) DEMONTAŽNI RADOVI |  |  |  | 0
| B ) ELEKTROENERGETSKI PRIKLJUČAK |  |  |  | 0
| C ) ELEKTROINSTALACIJA TERMIKE |  |  |  | 0
| D) ELEKTROINSTALACIJA RASVJETE |  |  |  | 0
| E) TK INSTALACIJA |  |  |  | 0
| F) ANTENSKA INSTALACIJA |  |  |  | 0
| SVEUKUPNO : |  |  | 0
PROJEKTANT:
| Datum: lipanj 2026. | Stjepan Breber, ing.el.

## Oprema
F. | OPREMA
1. | Nabava i ugradnja perilice rublja (standardni model 7kg). Stavka uključuju osnovnu dostavu i ugradnju (spajanje na vodu i odvod.
|  | kom | 1 | 0
2. | Nabava standardnog kombiniranog štednjaka (plin/struja ili indukcija), dostava i unos u stan te ugradnja i spajanje na postojeće priključke | kom | 1 | 0
3. | Nabava hladnjaka s zamrzivačem (300+100L), dostava i unos u stan te postavljanje i puštanje u rad. | kom | 1 | 0
4. | Nabava i dobava stola s 4 stolice (drveni ili laminirani model stola i 4 stolice). | komplet | 1 | 0
5. | Nabava i dobava kreveta 160*200 cm. Stavka uključuje krevet drveni ili tapecirani 160*200cm, madrac 160*200 cm, dostavu i montažu. | komplet | 1 | 0
6. | Nabava, dobava i montaža ormara za garderobu 300*60 cm s zaokretnim vratima srednje kvalitete. | komplet | 1 | 0
7. | Nabava, dobava i montaža kutne tekstilne garniture dimenzija 260*200 cm. | komplet | 1 | 0
8. | Nabava, dobava i montaža drvenog stola za dnevni boravak dimenzija 100*60 cm. | komplet | 1 | 0
9. | Nabava, dobava i montaža drvene komode za TV za dnevni boravak okvirnih dimenzija 120*60*45 cm. | komplet | 1 | 0
10. | Nabava, dobava i montaža TV-a s antenom za dnevni boravak okvirnih dimenzija 55" cm. | komplet | 1 | 0
11. | Nabava, dobava i montaža kutne blok kuhinje 230*130 cm(elementi, fronte i radna ploča). Blok kuhinja je standardne dubine donjih ormarića: 60 cm i gornjih ormarića: 30 cm. | komplet | 1 | 0
| UKUPNO: |  |  | 0

## Sveukupna rekapitulacija
Adaptacija nužnih dijelova I. kata obiteljske stambene zgrade
SVEUKUPNA REKAPITULACIJA:
A. GRAĐEVINSKI RADOVI | 0
B. OBRTNIČKI RADOVI | 0
C. VODOVOD, KANALIZACIJA I SANITARNA OPREMA | 0
D. STROJARSKE INSTALACIJE | 0
E. ELEKTROTEHNIČKE INSTALACIJE | 0
F. OPREMA | 0
UKUPNO: | 0
PDV 25% | 0
UKUPNO: | 0